## Sheet1
lichee-zero-掌机_boom表
名称 | 封装 | 商品编号 | 数量
USB连接器/Micro-B 母座 | SMD | C145784 | 1
音频功率放大器/PAM8403DR-H | SOIC-16 | C17337 | 1
I/O扩展器 | TSSOP-24 | C255606 | 1
电池管理/A档 | SOP-8-EP | C84051 | 1
PW5300 | SOT23-6 |  | 1
轻触开关/6.0x6.0x5.0硅胶160gf | SMD | C692476 | 11
轻触开关/卧式侧按带支架3x6x4.3插脚按键 | plug-in | C2874264 | 2
滑动开关/三脚二档位 | plug-in | C393937 | 1
贴片电阻/300kΩ ±1% 125mW | 0805 | C325807 | 1
贴片电阻/10kΩ ±5% | 0603 | C3017715 | 10
贴片电阻/1kΩ ±1% 125mW | 0805 | C79496 | 1
贴片电阻/20kΩ ±1% 100mW | 0603 | C4184 | 1
贴片电阻/400mΩ ±1% 333.333mW | 1206 | C333100 | 1
贴片电阻/1.2kΩ ±1% 100mW | 0603 | C325597 | 1
贴片电阻/1kΩ ±0.5% | 0603 | C3013341 | 1
贴片电阻/412Ω ±1% 125mW | 0805 | C228823 | 1
贴片电阻/22Ω ±1% 250mW | 0805 | C65068 | 1
发光二极管/LED/普绿/黄绿 | 0805 | C142303 | 1
肖特基二极管/40V 3A 550mV@3A | SOD-123F | C84632 | 1
音频连接器/3.5mm耳机座 镀银铜套鱼叉脚镀金 | SMD | C397339 | 1
贴片电容(MLCC) /22uF | 0805 |  | 4
贴片电容(MLCC)/100nF ±20% 50V | 0805 | C138340 | 2
贴片电容(MLCC)/100uF ±20% | 0805 | C2167924 | 1
贴片电容(MLCC)/220nF ±10% 25V | 0805 | C5153 | 2
贴片电容(MLCC)/1uF ±10% 25V | 0805 | C89190 | 3
贴片电容(MLCC)/100nF ±20% 50V | 0805 | C28378 | 1
贴片电容(MLCC)/10nF ±10% 50V | 0805 | C84715 | 1
贴片电容(MLCC)/10uF ±10% 25V | 1206 | C14860 | 2
功率电感/10uH ±20% 3A 102mΩ | SMD | C337552 | 1
贴片电感/10uH ±10% 700mΩ | 805 | C223249